## 1.1 扉-2 扉页
|  | 上冈南庄基督教堂南侧育雏污水改造 |  |  |  |  | 工程
招 标 控 制 价
| 招标控制价（小写）： |  |  | 96088.23元
| （大写）： |  |  | 玖万陆仟零捌拾捌元贰角叁分
| 招 标 人： |  | 建湖县上冈镇人民政府 |  | 造价咨询人： | 江苏森达工程项目管理有限公司
|  |  | （单位盖章） |  |  | （单位资质专用章）
| 法定代表人 或其授权人： |  |  |  | 法定代表人 或其授权人：
|  |  | （签字或盖章） |  |  | （签字或盖章）
| 编 制 人： |  |  |  | 复 核 人：
|  |  | （造价人员签字盖专用章） |  |  | （造价工程师签字盖专用章）
| 编 制 时 间： |  | 2023年12月22日 |  | 复 核 时 间： | 2023年12月22日

## 2.1 表-04 单位工程招标控制价表
单位工程招标控制价表
工程名称：上冈南庄基督教堂南侧育雏污水改造 |  | 标段： | 第1页 共1页
序号 | 汇总内容 | 金额(元) | 其中:暂估价(元)
1 | 分部分项工程量清单计价合计 | 78900.08 | 0
1.1 | 人工费 | 14881.55 | 0
1.2 | 材料费 | 55495.91 | 0
1.3 | 施工机具使用费 | 2631.74 | 0
1.4 | 企业管理费 | 4088.07 | 0
1.5 | 利润 | 1802.82 | 0
2 | 措施项目清单计价合计 | 7238.62 | 0
2.1 | 单价措施项目费 | 4778.48 | 0
2.2 | 总价措施项目费 | 2460.14 | 0
2.2.1 | 其中：安全文明施工措施费 | 1514.58 | 0
3 | 其他项目清单计价合计 | 0 | 0
3.1 | 其中：暂列金额 | 0 | 0
3.2 | 其中：专业工程暂估价 | 0 | 0
3.3 | 其中：计日工 | 0 | 0
3.4 | 其中：总承包服务费 | 0 | 0
4 | 规费 | 2015.64 | 0
5 | 税金 | 7933.89 | 0
招标控制价合计 |  | 96088.23 | 0
【金石工程计价软件V5.25】

## 2.2 表-08 分部分项工程和单价措施项目清单与计价表
分部分项工程和单价措施项目清单与计价表
工程名称：上冈南庄基督教堂南侧育雏污水改造 |  |  |  | 标段： | 第1页 共3页
序号 | 项目编码 | 项目名称 | 项目特征描述 | 计量 单位 | 工程量 | 金额（元）
[6 empty] | 综合单价 | 合价 | 其中
暂估价
|  | 一、管网 |  |  |  | 0 | 0 | 0
1 | 040501004001 | UPVC管 | 1、材质及规格:UPVC管环刚度8KN/m2,Dn110(含外接等管件) 2、连接形式:胶水粘结 3、土方开挖、回填，余土外运弃置 | m | 42 | 37.03 | 1555.26 | 0
2 | 040501004002 | UPVC管 | 1、材质及规格:PVC-U管环刚度8KN/m2，Dn200(含外接等管件) 2、连接形式:胶水粘结 3、铺设深度:详见图纸 4、土方开挖、回填(多数巷道宽约1m，机械无法进入，需人工开挖），余土外运弃置 | m | 196 | 105.67 | 20711.32 | 0
3 | 040502003001 | 塑料管管件 | 1、材质及规格:PVC变径200*100 2、连接方式:胶水粘接 | 个 | 28 | 44.56 | 1247.68 | 0
4 | 04B001 | 开孔 | 1、开孔DN110 2、水泥砂浆堵漏 | 个 | 28 | 35 | 980 | 0
5 | 040303001001 | 混凝土包封 | 1、混凝土强度等级:C25（管道每侧20cm） 2、部位:过路管道 | m3 | 1.97 | 852.11 | 1678.66 | 0
6 | 040504003001 | 塑料检查井 | 1、检查井材质、规格:450*200HDPE注塑检查井 2、井筒、井盖、井圈材质及规格:600钢纤维砼井盖井座（道路部位重型井盖，报价时综合考虑） 3、具体做法参照08SS523 4、土方开挖、回填、余土弃置费用计入管道土方清单 | 座 | 9 | 928.68 | 8358.12 | 0
本页小计 | [6 empty] | 34531.04 | 0
【金石工程计价软件V5.25】
分部分项工程和单价措施项目清单与计价表
工程名称：上冈南庄基督教堂南侧育雏污水改造 |  |  |  | 标段： | 第2页 共3页
序号 | 项目编码 | 项目名称 | 项目特征描述 | 计量 单位 | 工程量 | 金额（元）
[6 empty] | 综合单价 | 合价 | 其中
暂估价
7 | 040504008001 | 化粪池 | 1、材质:整体玻璃钢化粪池（含配套井筒、井座、井盖承压圈、基础垫层等） 2、型号、规格:HFBH-12-Ⅱ加强型化粪池（40m3） 3、清掏孔700钢纤维砼井盖座（30cmC20承压圈） 4、具体做法详见14SS706 5、含土方开挖、回填，余土运离现场自行弃置 | 座 | 1 | 26823.57 | 26823.57 | 0
|  | 分部小计 |  |  |  | 0 | 61354.61 | 0
|  | 二、拆除与恢复 |  |  |  | 0 | 0 | 0
8 | 041001001001 | 拆除路面 | 1、材质:现状水泥混凝土路面及基层 2、厚度:投标单位自行勘察现场，结算单价不作调整 3、拆除范围线由建设单位现场划定（切缝齐整不得破坏邻近部位） 4、拆除物料运离现场 | m2 | 6 | 36.11 | 216.66 | 0
9 | 040203007001 | 水泥混凝土 | 1、混凝土强度等级:C30混凝土 2、厚度:15cm 3、部位:道路恢复 | m2 | 6 | 110.26 | 661.56 | 0
10 | 040202011001 | 碎砖 | 1、材料:碎砖垫层 2、厚度:15cm 3、部位:道路基层恢复 | m2 | 6 | 21.28 | 127.68 | 0
11 | 040203007002 | 水泥混凝土 | 1、混凝土强度等级:C30混凝土 2、厚度:10cm 3、部位:道路恢复 | m2 | 40 | 82.38 | 3295.2 | 0
12 | 040202011002 | 碎砖 | 1、材料:碎砖垫层 2、厚度:10cm 3、部位:道路基层恢复 | m2 | 40 | 14.19 | 567.6 | 0
本页小计 | [6 empty] | 31692.27 | 0
【金石工程计价软件V5.25】
分部分项工程和单价措施项目清单与计价表
工程名称：上冈南庄基督教堂南侧育雏污水改造 |  |  |  | 标段： | 第3页 共3页
序号 | 项目编码 | 项目名称 | 项目特征描述 | 计量 单位 | 工程量 | 金额（元）
[6 empty] | 综合单价 | 合价 | 其中
暂估价
13 | 04B002 | 现状排水沟拆除、恢复 | 1、现状砖砌排水沟拆除 2、拆除物自行处置，处置自行考虑 3、投标单位自行勘察现场，结算单价不作调整 | m | 110 | 26.62 | 2928.2 | 0
14 | 040305004001 | 砖砌体 | 1、部位:排水沟 2、材料品种、规格:1:3水泥砂浆标准砖砌(断面平均沟深约20cm，沟宽20cm，两侧墙宽12cm，底板44cm宽5cm厚C20混凝土) 3、砂浆强度等级:2cm1:3水泥砂浆抹面 4、施工单位自行勘察现场，土方开挖、回填可与管道土方合并考虑，施工单位报价时综合考虑 | m3 | 5.28 | 1846.32 | 9748.57 | 0
|  | 分部小计 |  |  |  | 0 | 17545.47 | 0
|  | 分部分项工程清单合计 |  |  |  | 0 | 78900.08 | 0
1 | 041106001001 | 大型机械设备进出场及安拆 |  | 项 | 1 | 4607.4 | 4607.4 | 0
2 | 041104003001 | 施工护栏 |  | 项 | 1 | 171.08 | 171.08 | 0
|  | 单价措施项目清单合计 |  |  |  | 0 | 4778.48 | 0
本页小计 | [6 empty] | 17455.25 | 0
合 计 | [6 empty] | 83678.56 | 0
【金石工程计价软件V5.25】

## 2.3 表-11 总价措施项目清单与计价表
总价措施项目清单与计价表
工程名称：上冈南庄基督教堂南侧育雏污水改造 |  |  |  |  | 标段： | 第1页 共2页
序号 | 项目编码 | 项目名称 | 计算基础 | 费率（%） | 金额（元） | 调整 费率（%） | 调整后 金额（元） | 备注
1 | 041109001001 | 现场安全文明施工 |  | 0 | 1514.58
1.1 |  | 基本费 | 分部分项工程费+单价措施项目费-除税工程设备费 | 1.5 | 1255.18
1.2 |  | 标化增加费(省一星级) | 分部分项工程费+单价措施项目费-除税工程设备费 | 0 | 0
1.3 |  | 扬尘污染防治增加费 | 分部分项工程费+单价措施项目费-除税工程设备费 | 0.31 | 259.4
2 | 041109002001 | 夜间施工 | 分部分项工程费+单价措施项目费-除税工程设备费 | 0 | 0
3 | 041109003001 | 二次搬运 | 分部分项工程费+单价措施项目费-除税工程设备费 | 0 | 0
4 | 041109004001 | 冬雨季施工 | 分部分项工程费+单价措施项目费-除税工程设备费 | 0 | 0
5 | 041109006001 | 地上、地下设施、建筑物的临时保护设施 | 分部分项工程费+单价措施项目费-除税工程设备费 | 0 | 0
6 | 041109007001 | 已完工程及设备保护费 | 分部分项工程费+单价措施项目费-除税工程设备费 | 0 | 0
7 | 041109008001 | 临时设施费 | 分部分项工程费+单价措施项目费-除税工程设备费 | 1.1 | 920.46
8 | 041109009001 | 赶工措施费 | 分部分项工程费+单价措施项目费-除税工程设备费 | 0 | 0
【金石工程计价软件V5.25】
总价措施项目清单与计价表
工程名称：上冈南庄基督教堂南侧育雏污水改造 |  |  |  |  | 标段： | 第2页 共2页
序号 | 项目编码 | 项目名称 | 计算基础 | 费率（%） | 金额（元） | 调整 费率（%） | 调整后 金额（元） | 备注
9 | 041109010001 | 工程按质论价(市优工程) | 分部分项工程费+单价措施项目费-除税工程设备费 | 0 | 0
10 | 04B003 | 特殊条件下施工增加费 | 分部分项工程费+单价措施项目费-除税工程设备费 | 0 | 0
11 | 041109005001 | 行车、行人干扰 | 分部分项工程费+单价措施项目费-除税工程设备费 | 0 | 0
12 | 041109011001 | 建筑工人实名制费用 | 分部分项工程费+单价措施项目费-除税工程设备费 | 0.03 | 25.1
合 计 |  |  |  |  | 2460.14
【金石工程计价软件V5.25】

## 2.4 表-13 规费、税金项目计价表
规费、税金项目计价表
工程名称：上冈南庄基督教堂南侧育雏污水改造 |  |  | 标段： | 第1页 共1页
序号 | 项目名称 | 计算基础 | 计算基数(元) | 计算费率(％) | 金额(元)
1 | 规费 |  | 2015.64 | 0 | 2015.64
1.1 | 社会保险费 | 分部分项工程费+措施项目费+其他项目费-除税工程设备费 | 86138.7 | 2 | 1722.77
1.2 | 住房公积金 | 分部分项工程费+措施项目费+其他项目费-除税工程设备费 | 86138.7 | 0.34 | 292.87
1.3 | 环境保护税 | 分部分项工程费+措施项目费+其他项目费-除税工程设备费 | 86138.7 | 0 | 0
2 | 税金 | 分部分项工程费+措施项目费+其他项目费+规费-除税甲供材料和甲供设备费/1.01 | 88154.34 | 9 | 7933.89
合 计 |  |  |  |  | 9949.53
【金石工程计价软件V5.25】