## 1.1 扉-2 扉页
|  | 九里村大溪河塘口道路维修 |  |  |  |  | 工程
招 标 控 制 价
| 招标控制价（小写）： |  |  | 99037.24元
| （大写）： |  |  | 玖万玖仟零叁拾柒元贰角肆分
| 招 标 人： |  | 建湖县恒济镇九里村村村民委员会 |  | 造价咨询人： | 江苏伟业项目管理有限公司
|  |  | （单位盖章） |  |  | （单位资质专用章）
| 法定代表人 或其授权人： |  |  |  | 法定代表人 或其授权人：
|  |  | （签字或盖章） |  |  | （签字或盖章）
| 编 制 人： |  |  |  | 复 核 人：
|  |  | （造价人员签字盖专用章） |  |  | （造价工程师签字盖专用章）
| 编 制 时 间： |  | 2024年05月15日 |  | 复 核 时 间： | 2024年05月15日

## 2.1 表-04 单位工程招标控制价表
单位工程招标控制价表
工程名称：九里村大溪河塘口道路维修 |  | 标段：
序号 | 汇总内容 | 金额(元) | 其中:暂估价(元)
1 | 分部分项工程量清单计价合计 | 91542 | 0
1.1 | 人工费 | 21574.5 | 0
1.2 | 材料费 | 50986.5 | 0
1.3 | 施工机具使用费 | 8350.5 | 0
1.4 | 企业管理费 | 7239 | 0
1.5 | 利润 | 3391.5 | 0
2 | 措施项目清单计价合计 | 2412.14 | 0
2.1 | 单价措施项目费 | 1574.1 | 0
2.2 | 总价措施项目费 | 838.04 | 0
2.2.1 | 其中：安全文明施工措施费 | 838.04 | 0
3 | 其他项目清单计价合计 | 0 | 0
3.1 | 其中：暂列金额 | 0 | 0
3.2 | 其中：专业工程暂估价 | 0 | 0
3.3 | 其中：计日工 | 0 | 0
3.4 | 其中：总承包服务费 | 0 | 0
4 | 规费 | 2198.52 | 0
5 | 税金 | 2884.58 | 0
招标控制价合计 |  | 99037.24 | 0
【金石工程计价软件V5.27】

## 2.2 表-08 分部分项工程和单价措施项目清单与计价表
分部分项工程和单价措施项目清单与计价表
工程名称：九里村大溪河塘口道路维修 |  |  |  |  | 标段：
序号 | 项目编码 | 项目名称 | 项目特征描述 | 计量 单位 | 工程量 | 金额（元）
[6 empty] | 综合单价 | 合价 | 其中
暂估价
1 | 040202001001 | 路床（槽）整形 | 1、部位:路床整形压实 | m2 | 2850 | 2.07 | 5899.5 | 0
2 | 040202011001 | 碎砖 | 1、材料:碎砖路基（细土填隙压实） 2、压实厚度:20cm | m2 | 2850 | 22.83 | 65065.5 | 0
3 | 040202013001 | 砂石路面 | 1、石料规格:米石 2、厚度:3cm | m2 | 2850 | 7.22 | 20577 | 0
|  | 分部分项工程清单合计 |  |  |  | 0 | 91542 | 0
1 | 041106001001 | 大型机械设备进出场及安拆 |  | 项 | 1 | 1574.1 | 1574.1 | 0
|  | 单价措施项目清单合计 |  |  |  | 0 | 1574.1 | 0
合 计 | [6 empty] | 93116.1 | 0
【金石工程计价软件V5.27】

## 2.3 表-09 综合单价分析表
综合单价分析表
工程名称：九里村大溪河塘口道路维修 | [10 empty] | 标段： |  |  | 第1页 共2页
项目编码 |  | 040202001001 | 项目名称 |  | 路床（槽）整形 | [7 empty] | 计量单位 |  |  | m2 |  | 工程量 |  | 2850
清单综合单价组成明细
定额 编号 | 定额项目名称 |  | 定额 单位 | 数量 | 单价 | [7 empty] | 合价
[5 empty] | 人工费 | 材料费 | 机械费 |  |  | 管理费 |  | 利润 | 人工费 | 材料费 |  |  | 机械费 |  | 管理费 |  | 利润
2-1 | 路床槽整形 路床碾压检验 |  | 100m2 | 0.01 | 30.95 |  | 128.19 |  |  | 31.83 |  | 15.91 | 0.31 |  |  |  | 1.28 |  | 0.32 |  | 0.16
综合人工工日 |  |  | 小计 | [9 empty] | 0.31 |  |  |  | 1.28 |  | 0.32 |  | 0.16
0.00工日 |  |  | 未计价材料费
清单项目综合单价 | [12 empty] | 2.07
材 料 费 明 细 | 主要材料名称、规格、型号 | [6 empty] | 单位 |  |  | 数量 |  | 单价 （元） |  | 合价 （元） |  |  | 暂估 单价 （元） |  | 暂估 合价 （元）
| 其他材料费 | [11 empty] | - |  |  |  |  | -
| 材料费小计 | [11 empty] | - |  |  |  |  | -
项目编码 |  | 040202011001 | 项目名称 |  | 碎砖 | [7 empty] | 计量单位 |  |  | m2 |  | 工程量 |  | 2850
清单综合单价组成明细
定额 编号 | 定额项目名称 |  | 定额 单位 | 数量 | 单价 | [7 empty] | 合价
[5 empty] | 人工费 | 材料费 | 机械费 |  |  | 管理费 |  | 利润 | 人工费 | 材料费 |  |  | 机械费 |  | 管理费 |  | 利润
盐补12-1+[盐补12-2]*10 | 道路碎砖垫层 厚度20cm |  | 10m2 | 0.1 | 58.3 | 129.2 | 13.52 |  |  | 18.67 |  | 8.62 | 5.83 | 12.92 |  |  | 1.35 |  | 1.87 |  | 0.86
综合人工工日 |  |  | 小计 | [9 empty] | 5.83 | 12.92 |  |  | 1.35 |  | 1.87 |  | 0.86
0.06工日 |  |  | 未计价材料费
清单项目综合单价 | [12 empty] | 22.83
材 料 费 明 细 | 主要材料名称、规格、型号 | [6 empty] | 单位 |  |  | 数量 |  | 单价 （元） |  | 合价 （元） |  |  | 暂估 单价 （元） |  | 暂估 合价 （元）
| 碎砖 | [6 empty] | t |  |  | 0.38 |  | 34 |  | 12.92
| 其他材料费 | [11 empty] | - |  |  |  |  | -
| 材料费小计 | [11 empty] | - |  | 12.92 |  |  | -
项目编码 |  | 040202013001 | 项目名称 |  | 砂石路面 | [7 empty] | 计量单位 |  |  | m2 |  | 工程量 |  | 2850
清单综合单价组成明细
定额 编号 | 定额项目名称 |  | 定额 单位 | 数量 | 单价 | [7 empty] | 合价
[5 empty] | 人工费 | 材料费 | 机械费 |  |  | 管理费 |  | 利润 | 人工费 | 材料费 |  |  | 机械费 |  | 管理费 |  | 利润
2-229换 | 山皮石底层 人工铺装 厚度(cm) |  | 100m2 | 0.01 | 143.26 | 497.16 | 30.27 |  |  | 34.71 |  | 17.35 | 1.43 | 4.97 |  |  | 0.3 |  | 0.35 |  | 0.17
【金石工程计价软件V5.27】
综合单价分析表
工程名称：九里村大溪河塘口道路维修 | [10 empty] | 标段： |  |  | 第2页 共2页
综合人工工日 |  |  | 小计 | [9 empty] | 1.43 | 4.97 |  |  | 0.3 |  | 0.35 |  | 0.17
0.01工日 |  |  | 未计价材料费
清单项目综合单价 | [12 empty] | 7.22
材 料 费 明 细 | 主要材料名称、规格、型号 | [6 empty] | 单位 |  |  | 数量 |  | 单价 （元） |  | 合价 （元） |  |  | 暂估 单价 （元） |  | 暂估 合价 （元）
| 米石 | [6 empty] | t |  |  | 0.061447 |  | 79.86 |  | 4.91
| 水 | [6 empty] | m3 |  |  | 0.0115 |  | 3.45 |  | 0.04
| 其他材料费 | [11 empty] | - |  | 0.02 |  |  | -
| 材料费小计 | [11 empty] | - |  | 4.97 |  |  | -
项目编码 |  | 041106001001 | 项目名称 |  | 大型机械设备进出场及安拆 | [7 empty] | 计量单位 |  |  | 项 |  | 工程量 |  | 1
清单综合单价组成明细
定额 编号 | 定额项目名称 |  | 定额 单位 | 数量 | 单价 | [7 empty] | 合价
[5 empty] | 人工费 | 材料费 | 机械费 |  |  | 管理费 |  | 利润 | 人工费 | 材料费 |  |  | 机械费 |  | 管理费 |  | 利润
25-25换 | 压路机（振动压路机）场外运输费光轮压路机(内燃) 工作质量8t |  | 次 | 0.5 | 662.5 | 260.54 | 2225.16 | [5 empty] | 331.25 | 130.27 |  |  | 1112.58
综合人工工日 |  |  | 小计 | [9 empty] | 331.25 | 130.27 |  |  | 1112.58
2.50工日 |  |  | 未计价材料费
清单项目综合单价 | [12 empty] | 1574.1
材 料 费 明 细 | 主要材料名称、规格、型号 | [6 empty] | 单位 |  |  | 数量 |  | 单价 （元） |  | 合价 （元） |  |  | 暂估 单价 （元） |  | 暂估 合价 （元）
| 木枕 | [6 empty] | m3 |  |  | 0.04 |  | 2351.32 |  | 94.05
| 镀锌铁丝 8# | [6 empty] | kg |  |  | 1 |  | 5.86 |  | 5.86
| 草袋 | [6 empty] | 只 |  |  | 5 |  | 0.86 |  | 4.3
| 其他材料费 | [11 empty] | - |  | 26.06 |  |  | -
| 材料费小计 | [11 empty] | - |  | 130.27 |  |  | -
【金石工程计价软件V5.27】

## 2.4 表-11 总价措施项目清单与计价表
总价措施项目清单与计价表
工程名称：九里村大溪河塘口道路维修 |  |  |  |  | 标段：
序号 | 项目编码 | 项目名称 | 计算基础 | 费率（%） | 金额（元） | 调整 费率（%） | 调整后 金额（元） | 备注
1 | 041109001001 | 现场安全文明施工 |  | 0 | 838.04
1.1 |  | 基本费 | 分部分项工程费+单价措施项目费-除税工程设备费 | 0.9 | 838.04
1.2 |  | 标化增加费 | 分部分项工程费+单价措施项目费-除税工程设备费 | 0 | 0
1.3 |  | 扬尘污染防治增加费 | 分部分项工程费+单价措施项目费-除税工程设备费 | 0 | 0
2 | 041109010001 | 工程按质论价 | 分部分项工程费+单价措施项目费-除税工程设备费 | 0 | 0
3 | 041109002001 | 夜间施工 | 分部分项工程费+单价措施项目费-除税工程设备费 | 0 | 0
4 | 041109003001 | 二次搬运 | 分部分项工程费+单价措施项目费-除税工程设备费 | 0 | 0
5 | 041109004001 | 冬雨季施工 | 分部分项工程费+单价措施项目费-除税工程设备费 | 0 | 0
6 | 041109006001 | 地上、地下设施、建筑物的临时保护设施 | 分部分项工程费+单价措施项目费-除税工程设备费 | 0 | 0
7 | 041109007001 | 已完工程及设备保护费 | 分部分项工程费+单价措施项目费-除税工程设备费 | 0 | 0
8 | 041109008001 | 临时设施费 | 分部分项工程费+单价措施项目费-除税工程设备费 | 0 | 0
9 | 041109009001 | 赶工措施费 | 分部分项工程费+单价措施项目费-除税工程设备费 | 0 | 0
10 | 04B001 | 特殊条件下施工增加费 | 分部分项工程费+单价措施项目费-除税工程设备费 | 0 | 0
11 | 041109005001 | 行车、行人干扰 | 分部分项工程费+单价措施项目费-除税工程设备费 | 0 | 0
12 | 041109011001 | 建筑工人实名制费用 | 分部分项工程费+单价措施项目费-除税工程设备费 | 0 | 0
13 | 041109015001 | 智慧工地费用 | 分部分项工程费+单价措施项目费-除税工程设备费 | 0 | 0 |  |  | 现场安全隐患排查、人员信息动态管理、扬尘管控视频监控、高处作业防护预警、危大工程监测预警和集成平台等设备、软件和管理费用。
14 | 041109016001 | 新冠疫情常态化防控 | 分部分项工程费+单价措施项目费-除税工程设备费 | 0 | 0 |  |  | 1. 防控物资费：口罩、酒精、测温枪、红外体温探测仪、防护服、护目镜、手套、消毒喷壶、电动喷雾器、水银温度计、防疫标语、宣传牌、废弃防疫物资专用回收箱（垃圾桶）等。2.防控人员费：因疫情防控增加的专职消杀人员及现场管理人员的工资。3.防控增加的临时设施费：主要为现场设置的隔离棚、隔离围栏、隔离用集装箱、扩建的工人宿舍等。4.重点人群常态化核酸自费检测费用、交通和时间占用。
合 计 |  |  |  |  | 838.04
【金石工程计价软件V5.27】

## 2.5 表-13 规费、税金项目计价表
规费、税金项目计价表
工程名称：九里村大溪河塘口道路维修 |  |  | 标段：
序号 | 项目名称 | 计算基础 | 计算基数(元) | 计算费率(％) | 金额(元)
1 | 规费 |  | 2198.52 | 0 | 2198.52
1.1 | 社会保险费 | 分部分项工程费+措施项目费+其他项目费-除税工程设备费 | 93954.14 | 2 | 1879.08
1.2 | 住房公积金 | 分部分项工程费+措施项目费+其他项目费-除税工程设备费 | 93954.14 | 0.34 | 319.44
1.3 | 环境保护税 | 分部分项工程费+措施项目费+其他项目费-除税工程设备费 | 93954.14 | 0 | 0
2 | 税金 | 分部分项工程费+措施项目费+其他项目费+规费-除税甲供材料和甲供设备费/1.01 | 96152.66 | 3 | 2884.58
合 计 |  |  |  |  | 5083.1
【金石工程计价软件V5.27】

## 2.6 人材机汇总表
人材机汇总表
工程名称：九里村大溪河塘口道路维修 |  |  |  | 标段：
序号 | 材料编码 | 材料名称 | 单位 | 用量 | 现行价 | 合价
1 | 00010300 | 运输工(二类工) | 工日 | 2.5 | 106 | 265
2 | 00010301 | 二类工(建筑工程) | 工日 | 156.75 | 106 | 16615.5
3 | 00010304 | 二类工(市政工程) | 工日 | 46.839 | 106 | 4964.98
4 |  | 人工小计 |  | 0 | 0 | 21845.48
5 | 02330105 | 草袋 | 只 | 5 | 0.86 | 4.3
6 | 03070216 | 镀锌铁丝 8# | kg | 1 | 5.86 | 5.86
7 | 04135512 | 碎砖 | t | 1083 | 34 | 36822
8 | 07030201 | 米石 | t | 175.124 | 79.86 | 13985.4
9 | 31150101 | 水 | m3 | 32.775 | 3.45 | 113.07
10 | 34020901 | 木枕 | m3 | 0.04 | 2351.32 | 94.05
11 |  | 材料小计 |  | 0 | 0 | 51024.68
12 | 99070106 | 履带式推土机 功率75kW | 台班 | 2.195 | 907.15 | 1990.74
13 | 99071311 | 平板拖车组 装载质量40t | 台班 | 0.5 | 1490.64 | 745.32
14 | 99130300 | 光轮压路机 | 台班 | 7.41 | 520.31 | 3855.5
15 | 99130304 | 光轮压路机(内燃) 工作质量8t | 台班 | 0.343 | 405.95 | 139.3
16 | 99130305 | 光轮压路机(内燃) 12t | 台班 | 3.107 | 535.25 | 1662.75
17 | 99130306 | 光轮压路机(内燃) 工作质量15t | 台班 | 1.14 | 634.64 | 723.31
18 | 99130314 | 振动压路机 8t | 台班 | 0.25 | 578.97 | 144.74
19 |  | 机械小计 |  | 0 | 0 | 9261.66
20 |  | 合计 |  | 0 | 0 | 82131.82
【金石工程计价软件V5.27】

## 2.7 全费用单价分析表(清单)
全费用单价分析表(清单)
工程名称：九里村大溪河塘口道路维修 | [11 empty] | 标段：
序号 | 项目编码 | 项目名称 | 单位 | 工程量 | 全费用 综合单价 | 全费用单价组成(元) | [12 empty] | 综合合价
[6 empty] | 人工费 | 材料费 | 辅材费 | 主材费 | 设备费 | 机械费 | 管理费 | 利润 | 措施项目 | 其他项目 | 规费 | 税金 | 甲供材料扣减费用
1 | 040202001001 | 路床（槽）整形 1、部位:路床整形压实 | m2 | 2850 | 2.2 | 0.31 | 0 | 0 | 0 | 0 | 1.28 | 0.32 | 0.16 | 0.02 | 0 | 0.05 | 0.06 | 0 | 6270
2 | 040202011001 | 碎砖 1、材料:碎砖路基（细土填隙压实） 2、压实厚度:20cm | m2 | 2850 | 24.29 | 5.83 | 12.92 | 12.92 | 0 | 0 | 1.35 | 1.87 | 0.86 | 0.21 | 0 | 0.54 | 0.71 | 0 | 69226.5
3 | 040202013001 | 砂石路面 1、石料规格:米石 2、厚度:3cm | m2 | 2850 | 7.67 | 1.43 | 4.97 | 4.97 | 0 | 0 | 0.3 | 0.35 | 0.17 | 0.06 | 0 | 0.17 | 0.22 | 0 | 21859.5
4 | 041106001001 | 大型机械设备进出场及安拆 | 项 | 1 | 1674.2 | 331.25 | 130.27 | 130.27 | 0 | 0 | 1112.58 | 0 | 0 | 14.17 | 0 | 37.17 | 48.76 | 0 | 1674.2
|  | 合计 |  | 0 | 0 | 21905.75 | 51116.77 | 51116.77 | 0 | 0 | 9463.08 | 7239 | 3391.5 | 840.67 | 0 | 2203.17 | 2870.26 | 0 | 99030.2
【金石工程计价软件V5.27】