## 1.1 扉-2 扉页
|  | 颜单镇三虹村水泥道路维修 |  |  |  |  | 工程
招 标 控 制 价
| 招标控制价（小写）： |  |  | 99850元
| （大写）： |  |  | 玖万玖仟捌佰伍拾元
| 招 标 人： |  |  |  | 造价咨询人：
|  |  | （单位盖章） |  |  | （单位资质专用章）
| 法定代表人 或其授权人： |  |  |  | 法定代表人 或其授权人：
|  |  | （签字或盖章） |  |  | （签字或盖章）
| 编 制 人： |  |  |  | 复 核 人：
|  |  | （造价人员签字盖专用章） |  |  | （造价工程师签字盖专用章）
| 编 制 时 间： |  | 2025年03月22日 |  | 复 核 时 间： | 2025年03月22日

## 1.2 表-02 建设项目招标控制价表
建设项目招标控制价表
工程名称：颜单镇三虹村水泥道路维修 |  |  | 第1页 共1页
序号 | 单项工程名称 | 金额(元) | 其中：(元)
|  |  | 暂估价 | 安全文明 施工费 | 规费
1 | 颜单镇三虹村水泥道路维修 | 99850 | 0 | 1308.47 | 2094.28
合 计 |  | 99836.84 | 0 | 1308.47 | 2094.28
【金石工程计价软件V5.35】

## 2.1 表-04 单位工程招标控制价表
单位工程招标控制价表
工程名称：颜单镇三虹村水泥道路维修 |  | 标段： | 第1页 共1页
序号 | 汇总内容 | 金额(元) | 其中:暂估价(元)
1 | 分部分项工程量清单计价合计 | 86016 | 0
1.1 | 人工费 | 23283.2 | 0
1.2 | 材料费 | 47296 | 0
1.3 | 施工机具使用费 | 4774.4 | 0
1.4 | 企业管理费 | 7296 | 0
1.5 | 利润 | 3366.4 | 0
2 | 措施项目清单计价合计 | 3496.31 | 0
2.1 | 单价措施项目费 | 1228.3 | 0
2.2 | 总价措施项目费 | 2268.01 | 0
2.2.1 | 其中：安全文明施工措施费 | 1308.47 | 0
3 | 其他项目清单计价合计 | 0 | 0
3.1 | 其中：暂列金额 | 0 | 0
3.2 | 其中：专业工程暂估价 | 0 | 0
3.3 | 其中：计日工 | 0 | 0
3.4 | 其中：总承包服务费 | 0 | 0
4 | 规费 | 2094.28 | 0
5 | 税金 | 8243.41 | 0
招标控制价合计 |  | 99850 | 0
【金石工程计价软件V5.35】

## 2.2 表-08 分部分项工程和单价措施项目清单与计价表
分部分项工程和单价措施项目清单与计价表
工程名称：颜单镇三虹村水泥道路维修 |  |  |  | 标段： | 第1页 共1页
序号 | 项目编码 | 项目名称 | 项目特征描述 | 计量 单位 | 工程量 | 金额（元）
[6 empty] | 综合单价 | 合价 | 其中
暂估价
1 | 040203007001 | 路面拆除及恢复 | 1、混凝土强度等级:C30砼 2、厚度:12cm 3、投标人自行勘察现场综合考虑报价 工作内容： 1、模板制作、安装、拆除、混凝土拌和、运输、浇筑、伸缝、缩缝、锯缝、嵌缝、路面养护 | m2 | 1280 | 67.2 | 86016 | 0
|  | 分部分项工程清单合计 |  |  |  | 0 | 86016 | 0
1 | 041106001001 | 大型机械设备进出场及安拆 |  | 项 | 1 | 1228.3 | 1228.3 | 0
|  | 单价措施项目清单合计 |  |  |  | 0 | 1228.3 | 0
本页小计 | [6 empty] | 87244.3 | 0
合 计 | [6 empty] | 87244.3 | 0
【金石工程计价软件V5.35】

## 2.3 表-11 总价措施项目清单与计价表
总价措施项目清单与计价表
工程名称：颜单镇三虹村水泥道路维修 |  |  |  |  | 标段： | 第1页 共2页
序号 | 项目编码 | 项目名称 | 计算基础 | 费率（%） | 金额（元） | 调整 费率（%） | 调整后 金额（元） | 备注
1 | 041109001001 | 现场安全文明施工 |  | 0 | 1308.47
1.1 |  | 基本费 | 分部分项工程费+单价措施项目费-除税工程设备费 | 1.5 | 1308.47
1.2 |  | 标化增加费 | 分部分项工程费+单价措施项目费-除税工程设备费 | 0 | 0
1.3 |  | 扬尘污染防治增加费 | 分部分项工程费+单价措施项目费-除税工程设备费 | 0 | 0
2 | 041109010001 | 工程按质论价 | 分部分项工程费+单价措施项目费-除税工程设备费 | 0 | 0
3 | 041109002001 | 夜间施工 | 分部分项工程费+单价措施项目费-除税工程设备费 | 0 | 0
4 | 041109003001 | 二次搬运 | 分部分项工程费+单价措施项目费-除税工程设备费 | 0 | 0
5 | 041109004001 | 冬雨季施工 | 分部分项工程费+单价措施项目费-除税工程设备费 | 0 | 0
6 | 041109006001 | 地上、地下设施、建筑物的临时保护设施 | 分部分项工程费+单价措施项目费-除税工程设备费 | 0 | 0
7 | 041109007001 | 已完工程及设备保护费 | 分部分项工程费+单价措施项目费-除税工程设备费 | 0 | 0
8 | 041109008001 | 临时设施费 | 分部分项工程费+单价措施项目费-除税工程设备费 | 1.1 | 959.54
【金石工程计价软件V5.35】
总价措施项目清单与计价表
工程名称：颜单镇三虹村水泥道路维修 |  |  |  |  | 标段： | 第2页 共2页
序号 | 项目编码 | 项目名称 | 计算基础 | 费率（%） | 金额（元） | 调整 费率（%） | 调整后 金额（元） | 备注
9 | 041109009001 | 赶工措施费 | 分部分项工程费+单价措施项目费-除税工程设备费 | 0 | 0
10 | 04B001 | 特殊条件下施工增加费 | 分部分项工程费+单价措施项目费-除税工程设备费 | 0 | 0
11 | 041109005001 | 行车、行人干扰 | 分部分项工程费+单价措施项目费-除税工程设备费 | 0 | 0
12 | 041109011001 | 建筑工人实名制费用 | 分部分项工程费+单价措施项目费-除税工程设备费 | 0 | 0
13 | 041109015001 | 智慧工地费用 | 分部分项工程费+单价措施项目费-除税工程设备费 | 0 | 0 |  |  | 现场安全隐患排查、人员信息动态管理、扬尘管控视频监控、高处作业防护预警、危大工程监测预警和集成平台等设备、软件和管理费用。
合 计 |  |  |  |  | 2268.01
【金石工程计价软件V5.35】

## 2.4 表-13 规费、税金项目计价表
规费、税金项目计价表
工程名称：颜单镇三虹村水泥道路维修 |  |  | 标段： | 第1页 共1页
序号 | 项目名称 | 计算基础 | 计算基数(元) | 计算费率(％) | 金额(元)
1 | 规费 |  | 2094.28 | 0 | 2094.28
1.1 | 社会保险费 | 分部分项工程费+措施项目费+其他项目费-除税工程设备费 | 89499.15 | 2 | 1789.98
1.2 | 住房公积金 | 分部分项工程费+措施项目费+其他项目费-除税工程设备费 | 89499.15 | 0.34 | 304.3
1.3 | 环境保护税 | 分部分项工程费+措施项目费+其他项目费-除税工程设备费 | 89499.15 | 0 | 0
2 | 税金 | 分部分项工程费+措施项目费+其他项目费+规费-除税甲供材料和甲供设备费/1.01 | 91593.43 | 9 | 8243.41
合 计 |  |  |  |  | 10337.69
【金石工程计价软件V5.35】