## 1.1 报表封面
工 程 预 算 书
建设单位：
工程名称： | 宝塔镇丁湾村五组中心河延伸段开挖、新建管涵、砂石路及原河道清淤项目
建筑面积： |  |  | 平方米
结构类型：
结构层次：
工程造价： | 99731.40 |  | 元
经济指标： |  | 元/平方米
编 制 人： |  | 审 核 人：
编制单位：
编制时间： | 2025年05月26日

## 1.2 表-04 单位工程招标控制价表
单位工程招标控制价表
工程名称：宝塔镇丁湾村五组中心河延伸段开挖、新建管涵、砂石路及原河道清淤项目 |  | 标段： | 第1页 共1页
序号 | 汇总内容 | 金额(元) | 其中:暂估价(元)
1 | 分部分项工程量清单计价合计 | 81305.29 | 0
1.1 | 人工费 | 7048.13 | 0
1.2 | 材料费 | 14651.63 | 0
1.3 | 施工机具使用费 | 43978.52 | 0
1.4 | 企业管理费 | 10478.44 | 0
1.5 | 利润 | 5148.59 | 0
2 | 措施项目清单计价合计 | 8012.06 | 0
2.1 | 单价措施项目费 | 5000 | 0
2.2 | 总价措施项目费 | 3012.06 | 0
2.2.1 | 其中：安全文明施工措施费 | 1562.13 | 0
3 | 其他项目清单计价合计 | 0 | 0
3.1 | 其中：暂列金额 | 0 | 0
3.2 | 其中：专业工程暂估价 | 0 | 0
3.3 | 其中：计日工 | 0 | 0
3.4 | 其中：总承包服务费 | 0 | 0
4 | 规费 | 2179.35 | 0
5 | 税金 | 8234.7 | 0
招标控制价合计 |  | 99731.4 | 0
【金石工程计价软件V5.37】

## 1.3 表-08 分部分项工程和单价措施项目清单与计价表
分部分项工程和单价措施项目清单与计价表
工程名称：宝塔镇丁湾村五组中心河延伸段开挖、新建管涵、砂石路及原河道清淤项目 |  |  |  | 标段： | 第1页 共2页
序号 | 项目编码 | 项目名称 | 项目特征描述 | 计量 单位 | 工程量 | 金额（元）
[6 empty] | 综合单价 | 合价 | 其中
暂估价
|  | 新开河道 |  |  |  | 0 | 0 | 0
1 | 040101001001 | 挖一般土方 | 1、土壤类别:一、二类土 2、挖土深度:3m 内 3、运距:运至甲方指定地点，自行勘察现场，综合考虑 | m3 | 3450 | 14.84 | 51198 | 0
|  | 分部小计 |  |  |  | 0 | 51198 | 0
|  | DN1500管涵 |  | m |  | 0 | 0 | 0
2 | 040101002001 | 挖沟槽土方 | 1、土壤类别:一、二类土 2、挖土深度:开挖深度详见图纸 | m3 | 29.9 | 5.55 | 165.95 | 0
3 | 040103001001 | 回填方 | 1、密实度要求:符合图纸设计要求 2、填方材料品种:素土 | m3 | 19.03 | 17.57 | 334.36 | 0
4 | 040103002001 | 余方弃置 | 1、废弃料品种:多余土方 2、运距:自行勘察现场，综合考虑 | m3 | 10.87 | 22.12 | 240.44 | 0
5 | 040305001001 | 垫层 | 1、部位:钢筋砼管 2、材料品种、规格:碎石 3、厚度:10cm | m3 | 0.72 | 356.64 | 256.78 | 0
6 | 040303002001 | 混凝土基础 | 1、混凝土强度等级:C25商品混凝土 2、厚度：15cm | m3 | 1.08 | 725.85 | 783.92 | 0
7 | 040501001001 | 混凝土管 | 1、规格:Φ1500钢筋混凝土Ⅱ级管 2、接口方式:承插式胶圈接口 3、铺设深度:结合现场实际 | m | 4 | 1013.49 | 4053.96 | 0
8 | 040504006001 | 一字式砖砌出水口挡墙(单管涵，管径DN1500) | 1、基础做法：50cm宽150mm厚C15 混凝土垫层； 2、墙体做做法：240mm厚砼标准砖，M7.5水泥砂浆砌筑，20mm厚水泥砂浆粉刷外侧及顶面 3、尺寸：长5米，高2.5米 | 座 | 2 | 2866.03 | 5732.06 | 0
|  | 分部小计 |  |  |  | 0 | 11567.47 | 0
|  | 新建砂石路 |  |  |  | 0 | 0 | 0
本页小计 | [6 empty] | 62765.47 | 0
【金石工程计价软件V5.37】
分部分项工程和单价措施项目清单与计价表
工程名称：宝塔镇丁湾村五组中心河延伸段开挖、新建管涵、砂石路及原河道清淤项目 |  |  |  | 标段： | 第2页 共2页
序号 | 项目编码 | 项目名称 | 项目特征描述 | 计量 单位 | 工程量 | 金额（元）
[6 empty] | 综合单价 | 合价 | 其中
暂估价
9 | 040202001001 | 路床（槽）整形 | 1、部位:原有路基 | m2 | 540 | 2.07 | 1117.8 | 0
10 | 040202011001 | 碎砖 | 1、厚度:10cm碎砖垫层 | m2 | 414 | 14.58 | 6036.12 | 0
11 | 040202011002 | 碎石面层 | 1、石料规格:细碎石 2、厚度:3cm | m2 | 360 | 14.22 | 5119.2 | 0
|  | 分部小计 |  |  |  | 0 | 12273.12 | 0
|  | 原有河道清淤 |  |  |  | 0 | 0 | 0
12 | 040101005001 | 挖淤泥、流砂 | 1、挖掘深度:自行勘察现场，综合考虑 2、运距:运至甲方指定地点，自行勘察现场，综合考虑 | m3 | 330 | 18.99 | 6266.7 | 0
|  | 分部小计 |  |  |  | 0 | 6266.7 | 0
|  | 分部分项工程清单合计 |  |  |  | 0 | 81305.29 | 0
1 | 041103001001 | 围堰及排水 | 1、围堰方式综合考虑 2、含抽水及清理，含围堰的日常检查及维护等 3、投标人自行勘察现场，综合考虑报价，竣工结算时按项包干不作调整 | 项 | 1 | 3500 | 3500 | 0
2 | 041106001001 | 大型机械设备进出场及安拆 | 1、机械设备规格型号:本工程采用的大型机械设备 | 项 | 1 | 1500 | 1500 | 0
|  | 单价措施项目清单合计 |  |  |  | 0 | 5000 | 0
本页小计 | [6 empty] | 23539.82 | 0
合 计 | [6 empty] | 86305.29 | 0
【金石工程计价软件V5.37】

## 1.4 表-11 总价措施项目清单与计价表
总价措施项目清单与计价表
工程名称：宝塔镇丁湾村五组中心河延伸段开挖、新建管涵、砂石路及原河道清淤项目 |  |  |  |  | 标段： | 第1页 共2页
序号 | 项目编码 | 项目名称 | 计算基础 | 费率（%） | 金额（元） | 调整 费率（%） | 调整后 金额（元） | 备注
1 | 041109001001 | 现场安全文明施工 |  | 0 | 1562.13
1.1 |  | 基本费 | 分部分项工程费+单价措施项目费-除税工程设备费 | 1.5 | 1294.58
1.2 |  | 标化增加费 | 分部分项工程费+单价措施项目费-除税工程设备费 | 0 | 0
1.3 |  | 扬尘污染防治增加费 | 分部分项工程费+单价措施项目费-除税工程设备费 | 0.31 | 267.55
2 | 041109010001 | 工程按质论价 | 分部分项工程费+单价措施项目费-除税工程设备费 | 0 | 0
3 | 041109002001 | 夜间施工 | 分部分项工程费+单价措施项目费-除税工程设备费 | 0 | 0
4 | 041109003001 | 二次搬运 | 分部分项工程费+单价措施项目费-除税工程设备费 | 0 | 0
5 | 041109004001 | 冬雨季施工 | 分部分项工程费+单价措施项目费-除税工程设备费 | 0 | 0
6 | 041109006001 | 地上、地下设施、建筑物的临时保护设施 | 分部分项工程费+单价措施项目费-除税工程设备费 | 0 | 0
7 | 041109007001 | 已完工程及设备保护费 | 分部分项工程费+单价措施项目费-除税工程设备费 | 0 | 0
8 | 041109008001 | 临时设施费 | 分部分项工程费+单价措施项目费-除税工程设备费 | 1.65 | 1424.04
【金石工程计价软件V5.37】
总价措施项目清单与计价表
工程名称：宝塔镇丁湾村五组中心河延伸段开挖、新建管涵、砂石路及原河道清淤项目 |  |  |  |  | 标段： | 第2页 共2页
序号 | 项目编码 | 项目名称 | 计算基础 | 费率（%） | 金额（元） | 调整 费率（%） | 调整后 金额（元） | 备注
9 | 041109009001 | 赶工措施费 | 分部分项工程费+单价措施项目费-除税工程设备费 | 0 | 0
10 | 04B001 | 特殊条件下施工增加费 | 分部分项工程费+单价措施项目费-除税工程设备费 | 0 | 0
11 | 041109005001 | 行车、行人干扰 | 分部分项工程费+单价措施项目费-除税工程设备费 | 0 | 0
12 | 041109011001 | 建筑工人实名制费用 | 分部分项工程费+单价措施项目费-除税工程设备费 | 0.03 | 25.89
13 | 041109015001 | 智慧工地费用 | 分部分项工程费+单价措施项目费-除税工程设备费 | 0 | 0 |  |  | 现场安全隐患排查、人员信息动态管理、扬尘管控视频监控、高处作业防护预警、危大工程监测预警和集成平台等设备、软件和管理费用。
合 计 |  |  |  |  | 3012.06
【金石工程计价软件V5.37】

## 1.5 表-12 其他项目清单与计价汇总表
其他项目清单与计价汇总表
工程名称：宝塔镇丁湾村五组中心河延伸段开挖、新建管涵、砂石路及原河道清淤项目 |  |  | 标段： | 第1页 共1页
序号 | 项目名称 | 金额(元) | 结算金额(元) | 备注
1 | 暂列金额 | 0
2 | 暂估价 | 0
2.1 | 材料暂估价 | 0
2.2 | 专业工程暂估价 | 0
3 | 计日工 | 0
4 | 总承包服务费 | 0
合 计 |  | 0
【金石工程计价软件V5.37】

## 1.6 表-13 规费、税金项目计价表
规费、税金项目计价表
工程名称：宝塔镇丁湾村五组中心河延伸段开挖、新建管涵、砂石路及原河道清淤项目 |  |  | 标段： | 第1页 共1页
序号 | 项目名称 | 计算基础 | 计算基数(元) | 计算费率(％) | 金额(元)
1 | 规费 |  | 2179.35 | 100 | 2179.35
1.1 | 社会保险费 | 分部分项工程费+措施项目费+其他项目费-除税工程设备费 | 89317.35 | 2 | 1786.35
1.2 | 住房公积金 | 分部分项工程费+措施项目费+其他项目费-除税工程设备费 | 89317.35 | 0.34 | 303.68
1.3 | 环境保护税 | 分部分项工程费+措施项目费+其他项目费-除税工程设备费 | 89317.35 | 0.1 | 89.32
2 | 税金 | 分部分项工程费+措施项目费+其他项目费+规费-除税甲供材料和甲供设备费/1.01 | 91496.7 | 9 | 8234.7
合 计 |  |  |  |  | 10414.05
【金石工程计价软件V5.37】

## 1.7 承包人供应材料一览表（2008清单规范）
承包人供应材料一览表
工程名称：宝塔镇丁湾村五组中心河延伸段开挖、新建管涵、砂石路及原河道清淤项目 | [5 empty] | 标段： | 第1页 共1页
序号 | 材料编码 | 材料名称 | 规格、型号 等特殊要求 | 单位 | 数量 | 单价 (元) | 合价 (元) | 供应商 (品牌) | 产地 | 备注
1 | 02330105 | 草袋子 |  | 只 | 0.572 | 0.95 | 0.54
2 | 03515100 | 圆钉 |  | kg | 0.02 | 6.19 | 0.12
3 | 03570217 | 镀锌铁丝 | 8～12# | kg | 0.027 | 5.86 | 0.16
4 | 04010611 | 复合硅酸盐水泥 | 32.5级 | kg | 946.155 | 0.31 | 293.31
5 | 04030107 | 中(粗)砂 |  | t | 4.069 | 166.12 | 675.96
6 | 04050210 | 碎石 | 25～40mm | t | 5.616 | 131.15 | 736.54
7 | 04050217 | 碎石 | 40 | t | 1.432 | 131.15 | 187.82
8 | 04050219 | 碎石 | 60mm | t | 21.096 | 131.15 | 2766.74
9 | 04130101 | 机砖 |  | 百块 | 31.059 | 58.29 | 1810.41
10 | 04135512 | 碎砖 |  | t | 78.66 | 43.72 | 3439.02
11 | 05030600 | 普通成材 |  | m3 | 0.002 | 1996.23 | 4.93
12 | 12333513 | 脱模剂 |  | kg | 0.082 | 17.3 | 1.42
13 | 14010320 | 焊接钢管 | DN40 | m | 0.001 | 15.87 | 0.02
14 | 14370303 | 橡胶护套管 |  | m | 0.06 | 6.43 | 0.39
15 | 14450520 | II钢筋混凝土管承插管 | DN1500 | m | 4.04 | 896.97 | 3623.76
16 | 31012504 | 模板嵌缝料 |  | kg | 0.041 | 2.78 | 0.11
17 | 31150101 | 水 |  | m3 | 59.931 | 3.45 | 206.76
18 | 31150101 | 水 |  | m3 | 2.52 | 3.45 | 8.69
19 | 31150301 | 电 |  | kW·h | 0.66 | 0.83 | 0.55
20 | 32011111 | 组合钢模板 |  | kg | 0.486 | 2.66 | 1.29
21 | 32020115 | 零星卡具 |  | kg | 0.992 | 3.03 | 3
22 | 32020132 | 钢管支撑 |  | kg | 0.191 | 4.08 | 0.78
23 | 80210143 | (C15砼粒径40,32.5级坍落度35～50)(商品砼)(非泵送) |  | m3 | 0.388 | 464.35 | 179.98
24 | 80210145 | (C25砼粒径40,32.5级坍落度35～50)(商品砼)(非泵送) |  | m3 | 1.096 | 483.78 | 530.32
25 | D00001 | 围堰及排水 |  | 项 | 1 | 3500 | 3500
26 | D00002 | 大型机械设备进出场及安拆 |  | 项 | 1 | 1500 | 1500
合计 | [6 empty] | 19472.62
【金石工程计价软件V5.37】