## 1.1 封-2 封面
| 高作镇大墩村2025年一事一议财政奖补五、六组路工程 |  |  |  | 工程
招标控制价
招 标 人：
（单位盖章）
造价咨询人：
（单位盖章）
2025年06月21日

## 1.2 扉-2 扉页
|  | 高作镇大墩村2025年一事一议财政奖补五、六组路工程 |  |  |  |  | 工程
招 标 控 制 价
| 招标控制价（小写）： |  |  | 57010.38元
| （大写）： |  |  | 伍万柒仟零壹拾元叁角捌分
| 招 标 人： |  |  |  | 造价咨询人：
|  |  | （单位盖章） |  |  | （单位资质专用章）
| 法定代表人 或其授权人： |  |  |  | 法定代表人 或其授权人：
|  |  | （签字或盖章） |  |  | （签字或盖章）
| 编 制 人： |  |  |  | 复 核 人：
|  |  | （造价人员签字盖专用章） |  |  | （造价工程师签字盖专用章）
| 编 制 时 间： |  | 2025年06月21日 |  | 复 核 时 间： | 2025年06月21日

## 1.3 表-02 建设项目招标控制价表
建设项目招标控制价表
工程名称：高作镇大墩村2025年一事一议财政奖补五、六组路工程 |  |  | 第1页 共1页
序号 | 单项工程名称 | 金额(元) | 其中：(元)
|  |  | 暂估价 | 安全文明 施工费 | 规费
1 | 高作镇大墩村2025年一事一议财政奖补五、六组路工程 | 57010.38 | 0 | 894.1 | 1195.9
合 计 |  | 57010.38 | 0 | 894.1 | 1195.9
【金石工程计价软件V5.37】

## 1.4 表-03 单项工程招标控制价表（选择）
单项工程招标控制价表
工程名称：高作镇大墩村2025年一事一议财政奖补五、六组路工程 |  |  | 第1页 共1页
序号 | 单位工程名称 | 金额(元) | 其中：(元)
|  |  | 暂估价 | 安全文明 施工费 | 规费
1 | 高作镇大墩村2025年一事一议财政奖补五、六组路工程 | 57010.38 | 0 | 894.1 | 1195.9
合 计 |  | 57010.38 | 0 | 894.1 | 1195.9
【金石工程计价软件V5.37】

## 2.1 表-03 单项工程招标控制价表
单项工程招标控制价表
工程名称：高作镇大墩村2025年一事一议财政奖补五、六组路工程 |  |  | 第1页 共1页
序号 | 单位工程名称 | 金额(元) | 其中：(元)
|  |  | 暂估价 | 安全文明 施工费 | 规费
1 | 高作镇大墩村2025年一事一议财政奖补五、六组路工程 | 57010.38 | 0 | 894.1 | 1195.9
合 计 |  | 57010.38 | 0 | 894.1 | 1195.9
【金石工程计价软件V5.37】

## 3.1 表-04 单位工程招标控制价表
单位工程招标控制价表
工程名称：高作镇大墩村2025年一事一议财政奖补五、六组路工程 |  | 标段： | 第1页 共1页
序号 | 汇总内容 | 金额(元) | 其中:暂估价(元)
1 | 分部分项工程量清单计价合计 | 47224.45 | 0
1.1 | 人工费 | 9461 | 0
1.2 | 材料费 | 32895.32 | 0
1.3 | 施工机具使用费 | 1479.72 | 0
1.4 | 企业管理费 | 2275.96 | 0
1.5 | 利润 | 1112.45 | 0
2 | 措施项目清单计价合计 | 3882.75 | 0
2.1 | 单价措施项目费 | 2173.58 | 0
2.2 | 总价措施项目费 | 1709.17 | 0
2.2.1 | 其中：安全文明施工措施费 | 894.1 | 0
3 | 其他项目清单计价合计 | 0 | 0
3.1 | 其中：暂列金额 | 0 | 0
3.2 | 其中：专业工程暂估价 | 0 | 0
3.3 | 其中：计日工 | 0 | 0
3.4 | 其中：总承包服务费 | 0 | 0
4 | 规费 | 1195.9 | 0
5 | 税金 | 4707.28 | 0
招标控制价合计 |  | 57010.38 | 0
【金石工程计价软件V5.37】

## 3.2 表-08 分部分项工程和单价措施项目清单与计价表
分部分项工程和单价措施项目清单与计价表
工程名称：高作镇大墩村2025年一事一议财政奖补五、六组路工程 |  |  |  | 标段： | 第1页 共2页
序号 | 项目编码 | 项目名称 | 项目特征描述 | 计量 单位 | 工程量 | 金额（元）
[6 empty] | 综合单价 | 合价 | 其中
暂估价
1 | 040202001001 | 路床（槽）整形 | 1、现状路面耕翻，压实度91%以上 2、分层厚度及碾压遍数:符合设计要求 3、机械:投标人自行考虑 | m2 | 451 | 2 | 902 | 0
2 | 040202011001 | 泥灰结碎砖 | 1、10cm泥灰结碎砖(10灰:30泥:60碎砖)，压实度(97%） 工作内容：1、拌和2、运输3、铺筑4、找平5、养护 | m2 | 451 | 19.5 | 8794.5 | 0
3 | 040203007001 | 水泥混凝土 | 清单特征： 1、混凝土强度等级:C30 商品砼 2、厚度:12cm 3、横向缩缝每隔4米一道,胀缝每200米设一道,横向施工縫的位置根据当日施工情况而定 3、嵌缝材料:填缝料采用沥青玛蹄脂,加热后填充:混凝土未凝固前压纹处理 工作内容：1、模板制作、安装、拆除2、混凝土拌和、运输、浇筑3、伸缝4、缩缝5、锯缝、嵌缝6、路面养护 | m2 | 369 | 91.69 | 33833.61 | 0
4 | 060104011001 | 一般土方填筑（含路肩） | 1、机耕路无路基处，基础土方填筑 2、压实要求:压实度91%以上 3、土源投标单位自行考虑 | m3 | 61.5 | 13.8 | 848.7 | 0
5 | 080601011001 | 警示桩 | 1、Ф100 钢管+盖帽 2、按公路警示桩规范喷涂发光漆 3、地面以下400mm、地面以上900mm高 4、500*500*300mmC25砼基础 | 根 | 11 | 213.24 | 2345.64 | 0
本页小计 | [6 empty] | 46724.45 | 0
【金石工程计价软件V5.37】
分部分项工程和单价措施项目清单与计价表
工程名称：高作镇大墩村2025年一事一议财政奖补五、六组路工程 |  |  |  | 标段： | 第2页 共2页
序号 | 项目编码 | 项目名称 | 项目特征描述 | 计量 单位 | 工程量 | 金额（元）
[6 empty] | 综合单价 | 合价 | 其中
暂估价
6 | 040205004001 | 标识牌 | 1、类型:标识牌 2、材质、规格尺寸:按县一事一议统一的式样和标准施工 | 块 | 1 | 500 | 500 | 0
|  | 分部分项工程清单合计 |  |  |  | 0 | 47224.45 | 0
1 | 011705001001 | 大型机械设备进退场及安拆 |  | 项 | 1 | 2173.58 | 2173.58 | 0
|  | 单价措施项目清单合计 |  |  |  | 0 | 2173.58 | 0
本页小计 | [6 empty] | 2673.58 | 0
合 计 | [6 empty] | 49398.03 | 0
【金石工程计价软件V5.37】

## 3.3 表-11 总价措施项目清单与计价表
总价措施项目清单与计价表
工程名称：高作镇大墩村2025年一事一议财政奖补五、六组路工程 |  |  |  |  | 标段： | 第1页 共2页
序号 | 项目编码 | 项目名称 | 计算基础 | 费率（%） | 金额（元） | 调整 费率（%） | 调整后 金额（元） | 备注
1 | 041109001001 | 现场安全文明施工 |  | 0 | 894.1
1.1 |  | 基本费 | 分部分项工程费+单价措施项目费-除税工程设备费 | 1.5 | 740.97
1.2 |  | 标化增加费 | 分部分项工程费+单价措施项目费-除税工程设备费 | 0 | 0
1.3 |  | 扬尘污染防治增加费 | 分部分项工程费+单价措施项目费-除税工程设备费 | 0.31 | 153.13
2 | 041109010001 | 工程按质论价 | 分部分项工程费+单价措施项目费-除税工程设备费 | 0 | 0
3 | 041109002001 | 夜间施工 | 分部分项工程费+单价措施项目费-除税工程设备费 | 0 | 0
4 | 041109003001 | 二次搬运 | 分部分项工程费+单价措施项目费-除税工程设备费 | 0 | 0
5 | 041109004001 | 冬雨季施工 | 分部分项工程费+单价措施项目费-除税工程设备费 | 0 | 0
6 | 041109006001 | 地上、地下设施、建筑物的临时保护设施 | 分部分项工程费+单价措施项目费-除税工程设备费 | 0 | 0
7 | 041109007001 | 已完工程及设备保护费 | 分部分项工程费+单价措施项目费-除税工程设备费 | 0 | 0
8 | 041109008001 | 临时设施费 | 分部分项工程费+单价措施项目费-除税工程设备费 | 1.65 | 815.07
【金石工程计价软件V5.37】
总价措施项目清单与计价表
工程名称：高作镇大墩村2025年一事一议财政奖补五、六组路工程 |  |  |  |  | 标段： | 第2页 共2页
序号 | 项目编码 | 项目名称 | 计算基础 | 费率（%） | 金额（元） | 调整 费率（%） | 调整后 金额（元） | 备注
9 | 041109009001 | 赶工措施费 | 分部分项工程费+单价措施项目费-除税工程设备费 | 0 | 0
10 | 04B001 | 特殊条件下施工增加费 | 分部分项工程费+单价措施项目费-除税工程设备费 | 0 | 0
11 | 041109005001 | 行车、行人干扰 | 分部分项工程费+单价措施项目费-除税工程设备费 | 0 | 0
12 | 041109011001 | 建筑工人实名制费用 | 分部分项工程费+单价措施项目费-除税工程设备费 | 0 | 0
13 | 041109015001 | 智慧工地费用 | 分部分项工程费+单价措施项目费-除税工程设备费 | 0 | 0 |  |  | 现场安全隐患排查、人员信息动态管理、扬尘管控视频监控、高处作业防护预警、危大工程监测预警和集成平台等设备、软件和管理费用。
合 计 |  |  |  |  | 1709.17
【金石工程计价软件V5.37】

## 3.4 表-13 规费、税金项目计价表
规费、税金项目计价表
工程名称：高作镇大墩村2025年一事一议财政奖补五、六组路工程 |  |  | 标段： | 第1页 共1页
序号 | 项目名称 | 计算基础 | 计算基数(元) | 计算费率(％) | 金额(元)
1 | 规费 |  | 1195.9 | 100 | 1195.9
1.1 | 社会保险费 | 分部分项工程费+措施项目费+其他项目费-除税工程设备费 | 51107.2 | 2 | 1022.14
1.2 | 住房公积金 | 分部分项工程费+措施项目费+其他项目费-除税工程设备费 | 51107.2 | 0.34 | 173.76
1.3 | 环境保护税 | 分部分项工程费+措施项目费+其他项目费-除税工程设备费 | 51107.2 | 0 | 0
2 | 税金 | 分部分项工程费+措施项目费+其他项目费+规费-除税甲供材料和甲供设备费/1.01 | 52303.1 | 9 | 4707.28
合 计 |  |  |  |  | 5903.18
【金石工程计价软件V5.37】