## 1.1 扉-2 扉页
|  | 宝塔镇潘渡村塌方河圩打桩清淤工程 |  |  |  |  | 工程
招 标 控 制 价
| 招标控制价（小写）： |  |  | 121724.14元
| （大写）： |  |  | 壹拾贰万壹仟柒佰贰拾肆元壹角肆分
| 招 标 人： |  | 江苏省盐城市建湖县宝塔镇潘渡村村民委员会 |  | 造价咨询人：
|  |  | （单位盖章） |  |  | （单位资质专用章）
| 法定代表人 或其授权人： |  |  |  | 法定代表人 或其授权人：
|  |  | （签字或盖章） |  |  | （签字或盖章）
| 编 制 人： |  |  |  | 复 核 人：
|  |  | （造价人员签字盖专用章） |  |  | （造价工程师签字盖专用章）
| 编 制 时 间： |  | 2025年07月01日 |  | 复 核 时 间： | 2025年07月01日

## 2.1 表-04 单位工程招标控制价表
单位工程招标控制价表
工程名称：宝塔镇潘渡村塌方河圩打桩清淤工程 |  | 标段： | 第1页 共1页
序号 | 汇总内容 | 金额(元) | 其中:暂估价(元)
1 | 分部分项工程量清单计价合计 | 104073.44 | 0
1.1 | 人工费 | 24377.02 | 0
1.2 | 材料费 | 59345.47 | 0
1.3 | 施工机具使用费 | 15919.85 | 0
1.4 | 企业管理费 | 2821.67 | 0
1.5 | 利润 | 1609.42 | 0
2 | 措施项目清单计价合计 | 5906.39 | 0
2.1 | 单价措施项目费 | 2661.63 | 0
2.2 | 总价措施项目费 | 3244.76 | 0
2.2.1 | 其中：安全文明施工措施费 | 2049.32 | 0
3 | 其他项目清单计价合计 | 0 | 0
3.1 | 其中：暂列金额 | 0 | 0
3.2 | 其中：专业工程暂估价 | 0 | 0
3.3 | 其中：计日工 | 0 | 0
3.4 | 其中：总承包服务费 | 0 | 0
4 | 规费 | 1693.69 | 0
5 | 税金 | 10050.62 | 0
招标控制价合计 |  | 121724.14 | 0
【金石工程计价软件V5.37】

## 2.2 表-08 分部分项工程和单价措施项目清单与计价表
分部分项工程和单价措施项目清单与计价表
工程名称：宝塔镇潘渡村塌方河圩打桩清淤工程 |  |  |  | 标段： | 第1页 共1页
序号 | 项目编码 | 项目名称 | 项目特征描述 | 计量 单位 | 工程量 | 金额（元）
[6 empty] | 综合单价 | 合价 | 其中
暂估价
1 | 040302001001 | 圆木桩 | 1、桩长:3.0米/入土深度1.5米 2、材质:杉木 3、尾径:D100 | 根 | 2160 | 38.88 | 83980.8 | 0
2 | 040101001001 | 挖一般土方 | 1、土壤类别:一、二类土及淤泥 2、挖土深度:清出的土方做圩堤 | m3 | 1531.92 | 9.75 | 14936.22 | 0
3 | 060105006001 | 土工布铺设 | 1、缝制方式:防渗布 2、搭接长度:20公分 3、铺设方式:平铺 | m2 | 723.2 | 7.13 | 5156.42 | 0
|  | 分部分项工程清单合计 |  |  |  | 0 | 104073.44 | 0
1 | 011705001001 | 大型机械设备进出场及安拆 | 1、机械设备规格型号:本工使用的大型机械 | 项 | 1 | 2661.63 | 2661.63 | 0
|  | 单价措施项目清单合计 |  |  |  | 0 | 2661.63 | 0
本页小计 | [6 empty] | 106735.07 | 0
合 计 | [6 empty] | 106735.07 | 0
【金石工程计价软件V5.37】

## 2.3 表-11 总价措施项目清单与计价表
总价措施项目清单与计价表
工程名称：宝塔镇潘渡村塌方河圩打桩清淤工程 |  |  |  |  | 标段： | 第1页 共2页
序号 | 项目编码 | 项目名称 | 计算基础 | 费率（%） | 金额（元） | 调整 费率（%） | 调整后 金额（元） | 备注
1 | 050405001001 | 现场安全文明施工 |  | 0 | 2049.32
1.1 |  | 基本费 | 分部分项工程费+单价措施项目费-除税工程设备费 | 1.5 | 1601.03
1.2 |  | 标化增加费 | 分部分项工程费+单价措施项目费-除税工程设备费 | 0 | 0
1.3 |  | 扬尘污染防治增加费 | 分部分项工程费+单价措施项目费-除税工程设备费 | 0.42 | 448.29
2 | 050405011001 | 工程按质论价 | 分部分项工程费+单价措施项目费-除税工程设备费 | 0 | 0
3 | 050405002001 | 夜间施工 | 分部分项工程费+单价措施项目费-除税工程设备费 | 0 | 0
4 | 050405004001 | 二次搬运 | 分部分项工程费+单价措施项目费-除税工程设备费 | 0 | 0
5 | 050405005001 | 冬雨季施工 | 分部分项工程费+单价措施项目费-除税工程设备费 | 0 | 0
6 | 050405007001 | 地上、地下设施、建筑物的临时保护设施 | 分部分项工程费+单价措施项目费-除税工程设备费 | 0 | 0
7 | 050405008001 | 已完工程及设备保护费 | 分部分项工程费+单价措施项目费-除税工程设备费 | 0 | 0
8 | 050405009001 | 临时设施费 | 分部分项工程费+单价措施项目费-除税工程设备费 | 1.1 | 1174.09
【金石工程计价软件V5.37】
总价措施项目清单与计价表
工程名称：宝塔镇潘渡村塌方河圩打桩清淤工程 |  |  |  |  | 标段： | 第2页 共2页
序号 | 项目编码 | 项目名称 | 计算基础 | 费率（%） | 金额（元） | 调整 费率（%） | 调整后 金额（元） | 备注
9 | 050405010001 | 赶工措施费 | 分部分项工程费+单价措施项目费-除税工程设备费 | 0 | 0
10 | 05B001 | 特殊条件下施工增加费 | 分部分项工程费+单价措施项目费-除税工程设备费 | 0 | 0
11 | 050405003001 | 非夜间施工照明 | 分部分项工程费+单价措施项目费-除税工程设备费 | 0 | 0
12 | 050405006001 | 反季节栽植影响措施 | 分部分项工程费+单价措施项目费-除税工程设备费 | 0 | 0
13 | 050405012001 | 建筑工人实名制费用 | 分部分项工程费+单价措施项目费-除税工程设备费 | 0.02 | 21.35
14 | 050405015001 | 智慧工地费用 | 分部分项工程费+单价措施项目费-除税工程设备费 | 0 | 0 |  |  | 现场安全隐患排查、人员信息动态管理、扬尘管控视频监控、高处作业防护预警、危大工程监测预警和集成平台等设备、软件和管理费用。
合 计 |  |  |  |  | 3244.76
【金石工程计价软件V5.37】

## 2.4 表-13 规费、税金项目计价表
规费、税金项目计价表
工程名称：宝塔镇潘渡村塌方河圩打桩清淤工程 |  |  | 标段： | 第1页 共1页
序号 | 项目名称 | 计算基础 | 计算基数(元) | 计算费率(％) | 金额(元)
1 | 规费 |  | 1693.69 | 100 | 1693.69
1.1 | 社会保险费 | 分部分项工程费+措施项目费+其他项目费-除税工程设备费 | 109979.83 | 1.3 | 1429.74
1.2 | 住房公积金 | 分部分项工程费+措施项目费+其他项目费-除税工程设备费 | 109979.83 | 0.24 | 263.95
1.3 | 环境保护税 | 分部分项工程费+措施项目费+其他项目费-除税工程设备费 | 109979.83 | 0 | 0
2 | 税金 | 分部分项工程费+措施项目费+其他项目费+规费-除税甲供材料和甲供设备费/1.01 | 111673.52 | 9 | 10050.62
合 计 |  |  |  |  | 11744.31
【金石工程计价软件V5.37】