## 1.1 报表封面
工 程 预 算 书
建设单位：
工程名称： | 2025年高作镇陈甲村（零散户）农房改善宅基地复垦工程
复垦工程量： | 9882.90 |  | 立方米
结构类型：
结构层次：
工程造价： | 86880.38 |  | 元
经济指标： | 8.79 | 元/立方米
编 制 人： |  | 审 核 人：
编制单位：
编制时间： | 2025年06月27日

## 1.2 表-04 单位工程招标控制价表
单位工程招标控制价表
工程名称：2025年高作镇陈甲村（零散户）农房改善宅基地复垦工程 |  | 标段： | 第1页 共1页
序号 | 汇总内容 | 金额(元) | 其中:暂估价(元)
1 | 分部分项工程量清单计价合计 | 75307.7 | 0
1.1 | 人工费 | 3162.53 | 0
1.2 | 材料费 | 98.83 | 0
1.3 | 施工机具使用费 | 64634.17 | 0
1.4 | 企业管理费 | 4743.79 | 0
1.5 | 利润 | 2668.38 | 0
2 | 措施项目清单计价合计 | 3112.97 | 0
2.1 | 单价措施项目费 | 1500 | 0
2.2 | 总价措施项目费 | 1612.97 | 0
2.2.1 | 其中：安全文明施工措施费 | 1152.12 | 0
3 | 其他项目清单计价合计 | 0 | 0
3.1 | 其中：暂列金额 | 0 | 0
3.2 | 其中：专业工程暂估价 | 0 | 0
3.3 | 其中：计日工 | 0 | 0
3.4 | 其中：总承包服务费 | 0 | 0
4 | 规费 | 1286.1 | 0
5 | 税金 | 7173.61 | 0
招标控制价合计 |  | 86880.38 | 0
【金石工程计价软件V5.37】

## 1.3 表-08 分部分项工程和单价措施项目清单与计价表
分部分项工程和单价措施项目清单与计价表
工程名称：2025年高作镇陈甲村（零散户）农房改善宅基地复垦工程 |  |  |  | 标段： | 第1页 共1页
序号 | 项目编码 | 项目名称 | 项目特征描述 | 计量 单位 | 工程量 | 金额（元）
[6 empty] | 综合单价 | 合价 | 其中
暂估价
1 | 010103002001 | 宅基地建筑垃圾外运、场地平整及土地复垦 | 1、房屋拆除的碎砖、瓦片、建筑物废墟及宅基多余土方等外运，运距根据建设单位确定的实施方案综合考虑 2、复垦局部缺土内运综合考虑 3、居民每户宅基、十边地等土方机械降土平整后，面层高度同周边大田相平，机械平整后，表面不得留有树根或碎砖杂物，应达到“拆、平、净、种”的标准（能达到种植水稻的要求），确保上级国土部门顺利验收合格 4、不含房屋及附属物拆除，不考虑残值回收 | m3 | 9882.9 | 7.62 | 75307.7 | 0
|  | 分部分项工程清单合计 |  |  |  | 0 | 75307.7 | 0
1 | 011705001001 | 大型机械设备进出场及安拆 | 1、机械设备名称:本工程使用的大型机械 | 项 | 1 | 1500 | 1500 | 0
|  | 单价措施项目清单合计 |  |  |  | 0 | 1500 | 0
本页小计 | [6 empty] | 76807.7 | 0
合 计 | [6 empty] | 76807.7 | 0
【金石工程计价软件V5.37】

## 1.4 表-11 总价措施项目清单与计价表
总价措施项目清单与计价表
工程名称：2025年高作镇陈甲村（零散户）农房改善宅基地复垦工程 |  |  |  |  | 标段： | 第1页 共4页
序号 | 项目编码 | 项目名称 | 计算基础 | 费率（%） | 金额（元） | 调整 费率（%） | 调整后 金额（元） | 备注
1 | 011707001001 | 现场安全文明施工 |  | 0 | 1152.12
1.1 |  | 基本费 | 分部分项工程费+单价措施项目费-除税工程设备费 | 1.5 | 1152.12
1.2 |  | 标化增加费 | 分部分项工程费+单价措施项目费-除税工程设备费 | 0 | 0
1.3 |  | 扬尘污染防治增加费 | 分部分项工程费+单价措施项目费-除税工程设备费 | 0 | 0
2 | 011707010001 | 工程按质论价 | 分部分项工程费+单价措施项目费-除税工程设备费 | 0 | 0
3 | 011707002001 | 夜间施工 | 分部分项工程费+单价措施项目费-除税工程设备费 | 0 | 0
4 | 011707004001 | 二次搬运 | 分部分项工程费+单价措施项目费-除税工程设备费 | 0 | 0
5 | 011707005001 | 冬雨季施工 | 分部分项工程费+单价措施项目费-除税工程设备费 | 0 | 0
6 | 011707006001 | 地上、地下设施、建筑物的临时保护设施 | 分部分项工程费+单价措施项目费-除税工程设备费 | 0 | 0
7 | 011707007001 | 已完工程及设备保护费 | 分部分项工程费+单价措施项目费-除税工程设备费 | 0 | 0
8 | 011707008001 | 临时设施费 | 分部分项工程费+单价措施项目费-除税工程设备费 | 0.6 | 460.85
【金石工程计价软件V5.37】
总价措施项目清单与计价表
工程名称：2025年高作镇陈甲村（零散户）农房改善宅基地复垦工程 |  |  |  |  | 标段： | 第2页 共4页
序号 | 项目编码 | 项目名称 | 计算基础 | 费率（%） | 金额（元） | 调整 费率（%） | 调整后 金额（元） | 备注
9 | 011707009001 | 赶工措施费 | 分部分项工程费+单价措施项目费-除税工程设备费 | 0 | 0
10 | 01B001 | 特殊条件下施工增加费 | 分部分项工程费+单价措施项目费-除税工程设备费 | 0 | 0
11 | 011707003001 | 非夜间施工照明 | 分部分项工程费+单价措施项目费-除税工程设备费 | 0 | 0
12 | 011707011001 | 住宅工程分户验收 | 分部分项工程费+单价措施项目费-除税工程设备费 | 0 | 0
13 | 011707012001 | 建筑工人实名制费用 | 分部分项工程费+单价措施项目费-除税工程设备费 | 0 | 0
14 | 011707015001 | 智慧工地费用 | 分部分项工程费+单价措施项目费-除税工程设备费 | 0 | 0 |  |  | 现场安全隐患排查、人员信息动态管理、扬尘管控视频监控、高处作业防护预警、危大工程监测预警和集成平台等设备、软件和管理费用。
【金石工程计价软件V5.37】
总价措施项目清单与计价表
工程名称：2025年高作镇陈甲村（零散户）农房改善宅基地复垦工程 |  |  |  |  | 标段： | 第3页 共4页
序号 | 项目编码 | 项目名称 | 计算基础 | 费率（%） | 金额（元） | 调整 费率（%） | 调整后 金额（元） | 备注
15 | 011707016001 | 新冠疫情常态化防控 | 分部分项工程费+单价措施项目费-除税工程设备费 | 0 | 0 |  |  | 1. 防控物资费：口罩、酒精、测温枪、红外体温探测仪、防护服、护目镜、手套、消毒喷壶、电动喷雾器、水银温度计、防疫标语、宣传牌、废弃防疫物资专用回收箱（垃圾桶）等。2.防控人员费：因疫情防控增加的专职消杀人员及现场管理人员的工资。3.防控增加的临时设施费：主要为现场设置的隔离棚、隔离围栏、隔离用集装箱、扩建的工人宿舍
【金石工程计价软件V5.37】
总价措施项目清单与计价表
工程名称：2025年高作镇陈甲村（零散户）农房改善宅基地复垦工程 |  |  |  |  | 标段： | 第4页 共4页
序号 | 项目编码 | 项目名称 | 计算基础 | 费率（%） | 金额（元） | 调整 费率（%） | 调整后 金额（元） | 备注
|  |  |  | 0 | 0 |  |  | 等。4.重点人群常态化核酸自费检测费用、交通和时间占用。
合 计 |  |  |  |  | 1612.97
【金石工程计价软件V5.37】

## 1.5 表-12 其他项目清单与计价汇总表
其他项目清单与计价汇总表
工程名称：2025年高作镇陈甲村（零散户）农房改善宅基地复垦工程 |  |  | 标段： | 第1页 共1页
序号 | 项目名称 | 金额(元) | 结算金额(元) | 备注
1 | 暂列金额 | 0
2 | 暂估价 | 0
2.1 | 材料暂估价 | 0
2.2 | 专业工程暂估价 | 0
3 | 计日工 | 0
4 | 总承包服务费 | 0
合 计 |  | 0
【金石工程计价软件V5.37】

## 1.6 表-13 规费、税金项目计价表
规费、税金项目计价表
工程名称：2025年高作镇陈甲村（零散户）农房改善宅基地复垦工程 |  |  | 标段： | 第1页 共1页
序号 | 项目名称 | 计算基础 | 计算基数(元) | 计算费率(％) | 金额(元)
1 | 规费 |  | 1286.1 | 100 | 1286.1
1.1 | 社会保险费 | 分部分项工程费+措施项目费+其他项目费-除税工程设备费 | 78420.67 | 1.3 | 1019.47
1.2 | 住房公积金 | 分部分项工程费+措施项目费+其他项目费-除税工程设备费 | 78420.67 | 0.24 | 188.21
1.3 | 环境保护税 | 分部分项工程费+措施项目费+其他项目费-除税工程设备费 | 78420.67 | 0.1 | 78.42
2 | 税金 | 分部分项工程费+措施项目费+其他项目费+规费-除税甲供材料和甲供设备费/1.01 | 79706.77 | 9 | 7173.61
合 计 |  |  |  |  | 8459.71
【金石工程计价软件V5.37】

## 1.7 承包人供应材料一览表（2008清单规范）
承包人供应材料一览表
工程名称：2025年高作镇陈甲村（零散户）农房改善宅基地复垦工程 | [5 empty] | 标段： | 第1页 共1页
序号 | 材料编码 | 材料名称 | 规格、型号 等特殊要求 | 单位 | 数量 | 单价 (元) | 合价 (元) | 供应商 (品牌) | 产地 | 备注
1 | 31150101 | 水 |  | m3 | 40.797 | 3.45 | 140.75
2 | D00001 | 大型机械设备进出场及安拆 |  | 项 | 1 | 1500 | 1500
合计 | [6 empty] | 1640.75
【金石工程计价软件V5.37】