## Sheet0
赵墩村5组（原赵墩8组）防洪闸修护 | 工程
招 标 控 制 价
招标控制价（小写）： （大写）： 招 标 人： | 65872.83元 陆万伍仟捌佰柒拾贰元捌角叁分 造价咨询人：
法定代表人 | （单位盖章） | 法定代表人 | （单位资质专用章）
或其授权人： | （签字或盖章） | 或其授权人： | （签字或盖章）
编 制 人： |  | 复 核 人：
编 制 时 间： | （造价人员签字盖专用章） | 复 核 时 间： | （造价工程师签字盖专用章）

## Sheet1
建设项目招标控制价表
工程名称：赵墩村5组（原赵墩8组）防洪闸修护 第1页 共1页
序号 | 单项工程名称 | 金额(元) | 其中：(元)
|  |  | 暂估价 | 安全文明 施工费 | 规费
1 | 赵墩村5组（原赵墩8组）防洪闸修 护 | 65872.83 |  | 1411.16 | 1856.89
合 计 |  | 65872.83 |  | 1411.16 | 1856.89
【金石工程计价软件V5.37】

## Sheet2
单位工程招标控制价表
工程名称：赵墩村5组（原赵墩8组）防洪闸修护 | 标段： | 第1页 共1页
序号 | 汇总内容 | 金额(元) | 其中:暂估价(元)
1 | 分部分项工程量清单计价合计 | 53369.74
1.1 | 人工费 | 17023.05
1.2 | 材料费 | 20869.46
1.3 | 施工机具使用费 | 7292.94
1.4 | 企业管理费 | 5531.11
1.5 | 利润 | 2653.17
2 | 措施项目清单计价合计 | 5207.16
2.1 | 单价措施项目费 | 2851.48
2.2 | 总价措施项目费 | 2355.68
2.2.1 | 其中：安全文明施工措施费 | 1411.16
3 | 其他项目清单计价合计
3.1 | 其中：暂列金额
3.2 | 其中：专业工程暂估价
3.3 | 其中：计日工
3.4 | 其中：总承包服务费
4 | 规费 | 1856.89
5 | 税金 | 5439.04
招标控制价合计 |  | 65872.83
【金石工程计价软件V5.37】

## Sheet3
分部分项工程和单价措施项目清单与计价表
工程名称：赵墩村5组（原赵墩8组）防洪闸修护 | 标段： | 第1页 共2页
序号 | 项目编码 | 项目名称 | 项目特征描述 | 计量 单位 | 工程量 | 金额（元）
[6 empty] | 综合单 价 | 合价 | 其中
暂估价
1 | 040101001001 | 打拆坝 | 1、打坝/拆坝 2、降排水 3、就近取土 4、施工单位踏勘 现场综合考虑自行 报价结算时单价不 予调整 | 项 | 1 | 6033.64 | 6033.64
2 | 040101005001 | 挖淤泥、流砂 | 1、闸塘清淤，人 工清淤 2、清淤长度30m 3、淤泥外运约3km 难度较大请施工队 伍现场勘察 | m3 | 84 | 103.73 | 8713.32
3 | 040101003001 | 挖基坑土方 | 1、挖除八字墙外 垅（挖出的土方可 用于打坝） 2、人工清除底板 土方 | m3 | 235 | 8.97 | 2107.95
4 | 041001007001 | 拆除砖石结构 | 1、人工拆除损坏 八字墙 工作内容：1、拆 除2、控制扬尘3、 清理4、建渣场 内、外运输 | m3 | 14.08 | 124.3 | 1750.14
5 | 010401012001 | 零星砌砖 | 1、零星砌砖名 称、部位:在原墙 内侧增加一道240 mm墙修复损坏八字 墙 2、砖品种、规 格、强度等 级:240*115*53标 准砖 3、砂浆强度等 级、配合比:M7.5 水泥砂浆 | m3 | 29 | 614.76 | 17828.04
6 | 011201001001 | 墙面一般抹灰 | 1、墙体类型:增加 的墙 2、底层厚度、砂 浆配合比:12mm 1:3水泥砂浆 3、面层厚度、砂 浆配合比:6mm 1:2.5水泥砂浆 | m2 | 120.83 | 34.83 | 4208.51
7 | 010501001001 | 垫层 | 1、原墙体内侧下 部 2、混凝土强度等 级:C20 3、厚度:150mm | m3 | 3.2 | 694.25 | 2221.6
本页小计 | [6 empty] | 42863.2
【金石工程计价软件V5.37】

## Sheet4
分部分项工程和单价措施项目清单与计价表
工程名称：赵墩村5组（原赵墩8组）防洪闸修护 | 标段： | 第2页 共2页
序号 | 项目编码 | 项目名称 | 项目特征描述 | 计量 单位 | 工程量 | 金额（元）
[6 empty] | 综合单 价 | 合价 | 其中
暂估价
8 | 010103001001 | 回填方 | 1、密实度要求:分 层压实 2、填方来源、运 距:施工单位踏勘 现场自行考虑 | m3 | 200 | 6 | 1200
9 | 030809002001 | 闸门、闸板维 护 | 1、施工单位踏勘 现场综合考虑，结 算时单价不予调整 | 项 | 1 | 4500 | 4500
10 | 011201001002 | 墙面一般抹灰 | 1、墙体类型:原闸 墙粉刷 2、底层厚度、砂 浆配合比:12mm 1:3水泥砂浆 3、面层厚度、砂 浆配合比:6mm 1:2.5水泥砂浆 | m2 | 138 | 34.83 | 4806.54
|  | 分部分项工程清单合计 |  |  |  |  | 53369.74
1 | 041106001001 | 大型机械设备 进出场及安拆 |  | 项 | 1 | 2851.48 | 2851.48
|  | 单价措施项目清单合计 |  |  |  |  | 2851.48
本页小计 | [6 empty] | 13358.02
合 计 | [6 empty] | 56221.22
【金石工程计价软件V5.37】

## Sheet5
总价措施项目清单与计价表
工程名称：赵墩村5组（原赵墩8组）防洪闸修护 | 标段： | 第1页 共2页
序号 | 项目编码 | 项目名称 | 计算基础 | 费率（ %） | 金额（元） | 调整 费率（ %） | 调整后 金额（元） | 备注
1 | 041109001001 | 现场安全文明施工 |  |  | 1411.16
1.1 |  | 基本费 | 分部分项工 程费+单价措 施项目费-除 税工程设备 费 | 2.2 | 1236.87
1.2 |  | 标化增加费 | 分部分项工 程费+单价措 施项目费-除 税工程设备 费
1.3 |  | 扬尘污染防治增加 费 | 分部分项工 程费+单价措 施项目费-除 税工程设备 费 | 0.31 | 174.29
2 | 041109010001 | 工程按质论价 | 分部分项工 程费+单价措 施项目费-除 税工程设备 费
3 | 041109002001 | 夜间施工 | 分部分项工 程费+单价措 施项目费-除 税工程设备 费
4 | 041109003001 | 二次搬运 | 分部分项工 程费+单价措 施项目费-除 税工程设备 费
5 | 041109004001 | 冬雨季施工 | 分部分项工 程费+单价措 施项目费-除 税工程设备 费
6 | 041109006001 | 地上、地下设施、 建筑物的临时保护 设施 | 分部分项工 程费+单价措 施项目费-除 税工程设备 费
7 | 041109007001 | 已完工程及设备保 护费 | 分部分项工 程费+单价措 施项目费-除 税工程设备 费
8 | 041109008001 | 临时设施费 | 分部分项工 程费+单价措 施项目费-除 税工程设备 费 | 1.65 | 927.65
【金石工程计价软件V5.37】

## Sheet6
总价措施项目清单与计价表
工程名称：赵墩村5组（原赵墩8组）防洪闸修护 | 标段： | 第2页 共2页
序号 | 项目编码 | 项目名称 | 计算基础 | 费率（ %） | 金额（元） | 调整 费率（ %） | 调整后 金额（元） | 备注
9 | 041109009001 | 赶工措施费 | 分部分项工 程费+单价措 施项目费-除 税工程设备 费
10 | 04B001 | 特殊条件下施工增 加费 | 分部分项工 程费+单价措 施项目费-除 税工程设备 费
11 | 041109005001 | 行车、行人干扰 | 分部分项工 程费+单价措 施项目费-除 税工程设备 费
12 | 041109011001 | 建筑工人实名制费 用 | 分部分项工 程费+单价措 施项目费-除 税工程设备 费 | 0.03 | 16.87
13 | 041109015001 | 智慧工地费用 | 分部分项工 程费+单价措 施项目费-除 税工程设备 费 |  |  |  |  | 现场安全 隐患排 查、人员 信息动态 管理、扬 尘管控视 频监控、 高处作业 防护预 警、危大 工程监测 预警和集 成平台等 设备、软 件和管理 费用。
合 计 |  |  |  |  | 2355.68
【金石工程计价软件V5.37】

## Sheet7
规费、税金项目计价表
工程名称：赵墩村5组（原赵墩8组）防洪闸修护 | 标段： | 第1页 共1页
序号 | 项目名称 | 计算基础 | 计算基数(元) | 计算费率 (％) | 金额(元)
1 | 规费 |  | 1856.89 | 100 | 1856.89
1.1 | 社会保险费 | 分部分项工程费+措施项目费+其他 项目费-除税工程设备费 | 58576.9 | 2.7 | 1581.58
1.2 | 住房公积金 | 分部分项工程费+措施项目费+其他 项目费-除税工程设备费 | 58576.9 | 0.47 | 275.31
1.3 | 环境保护税 | 分部分项工程费+措施项目费+其他 项目费-除税工程设备费 | 58576.9
2 | 税金 | 分部分项工程费+措施项目费+其他 项目费+规费-除税甲供材料和甲供 设备费/1.01 | 60433.79 | 9 | 5439.04
合 计 |  |  |  |  | 7295.93
【金石工程计价软件V5.37】