## Sheet0
古桥道路维修工程 | 工程
招 标 控 制 价
招标控制价（小写）： （大写）： 招 标 人： | 131443.49元 壹拾叁万壹仟肆佰肆拾叁元肆角玖分 造价咨询人：
法定代表人 | （单位盖章） | 法定代表人 | （单位资质专用章）
或其授权人： | （签字或盖章） | 或其授权人： | （签字或盖章）
编 制 人： |  | 复 核 人：
编 制 时 间： | （造价人员签字盖专用章） | 复 核 时 间： | （造价工程师签字盖专用章）
| 2025年09月05日 |  | 2025年09月05日

## Sheet1
单项工程招标控制价表
工程名称：古桥道路维修工程 第1页 共1页
序号 | 单位工程名称 | 金额(元) | 其中：(元)
|  |  | 暂估价 | 安全文明 施工费 | 规费
1 | 古桥道路维修工程 | 131443.49 |  | 1716.02 | 2757.29
合 计 |  | 131443.49 |  | 1716.02 | 2757.29
【金石工程计价软件V5.39】

## Sheet2
单位工程招标控制价表
工程名称：古桥道路维修工程 | 标段： | 第1页 共1页
序号 | 汇总内容 | 金额(元) | 其中:暂估价(元)
1 | 分部分项工程量清单计价合计 | 114401.03
1.1 | 人工费 | 32738.65
1.2 | 材料费 | 65905.49
1.3 | 施工机具使用费 | 4565.04
1.4 | 企业管理费 | 7443.88
1.5 | 利润 | 3747.97
2 | 措施项目清单计价合计 | 3432.04
2.1 | 单价措施项目费
2.2 | 总价措施项目费 | 3432.04
2.2.1 | 其中：安全文明施工措施费 | 1716.02
3 | 其他项目清单计价合计
3.1 | 其中：暂列金额
3.2 | 其中：专业工程暂估价
3.3 | 其中：计日工
3.4 | 其中：总承包服务费
4 | 规费 | 2757.29
5 | 税金 | 10853.13
招标控制价合计 |  | 131443.49
【金石工程计价软件V5.39】

## Sheet3
分部分项工程和单价措施项目清单与计价表
工程名称：古桥道路维修工程 | 标段： | 第1页 共1页
序号 | 项目编码 | 项目名称 | 项目特征描述 | 计量 单位 | 工程量 | 金额（元）
[6 empty] | 综合单 价 | 合价 | 其中
暂估价
1 | 081201001001 | 拆除路面 | 1、材质:现状水泥 混凝土道路面层 2、厚度:施工单位 自行勘察现场，结 算单价不作调整 3、与邻近部位切 缝齐整，不得破坏 未拆除部位路面 4、拆除物料运离 现场，残值归施工 单位所有 | m2 | 227.7 | 5.4 | 1229.58
2 | 040202001001 | 路床（槽）整 形 |  | m2 | 1301.27 | 2 | 2602.54
3 | 040203007001 | 水泥混凝土 | 1、混凝土强度等 级:C30混凝土面层 2、厚度:10cm 3、工作内容:模板 安拆，混凝土运 输、浇捣，养护、 切缝、压纹等 | m2 | 1301.27 | 84.97 | 110568.91
|  | 分部分项工程清单合计 |  |  |  |  | 114401.03
单价措施项目清单合计
本页小计 | [6 empty] | 114401.03
合 计 | [6 empty] | 114401.03
【金石工程计价软件V5.39】

## Sheet4
总价措施项目清单与计价表
工程名称：古桥道路维修工程 | 标段： | 第1页 共2页
序号 | 项目编码 | 项目名称 | 计算基础 | 费率（ %） | 金额（元） | 调整 费率（ %） | 调整后 金额（元） | 备注
1 | 041109001001 | 现场安全文明施工 |  |  | 1716.02
1.1 |  | 基本费 | 分部分项工 程费+单价措 施项目费-除 税工程设备 费 | 1.5 | 1716.02
1.2 |  | 标化增加费 | 分部分项工 程费+单价措 施项目费-除 税工程设备 费
1.3 |  | 扬尘污染防治增加 费 | 分部分项工 程费+单价措 施项目费-除 税工程设备 费
2 | 041109010001 | 工程按质论价 | 分部分项工 程费+单价措 施项目费-除 税工程设备 费
3 | 041109002001 | 夜间施工 | 分部分项工 程费+单价措 施项目费-除 税工程设备 费
4 | 041109003001 | 二次搬运 | 分部分项工 程费+单价措 施项目费-除 税工程设备 费
5 | 041109004001 | 冬雨季施工 | 分部分项工 程费+单价措 施项目费-除 税工程设备 费
6 | 041109006001 | 地上、地下设施、 建筑物的临时保护 设施 | 分部分项工 程费+单价措 施项目费-除 税工程设备 费
7 | 041109007001 | 已完工程及设备保 护费 | 分部分项工 程费+单价措 施项目费-除 税工程设备 费
8 | 041109008001 | 临时设施费 | 分部分项工 程费+单价措 施项目费-除 税工程设备 费 | 1.5 | 1716.02
【金石工程计价软件V5.39】

## Sheet5
总价措施项目清单与计价表
工程名称：古桥道路维修工程 | 标段： | 第2页 共2页
序号 | 项目编码 | 项目名称 | 计算基础 | 费率（ %） | 金额（元） | 调整 费率（ %） | 调整后 金额（元） | 备注
9 | 041109009001 | 赶工措施费 | 分部分项工 程费+单价措 施项目费-除 税工程设备 费
10 | 04B001 | 特殊条件下施工增 加费 | 分部分项工 程费+单价措 施项目费-除 税工程设备 费
11 | 041109005001 | 行车、行人干扰 | 分部分项工 程费+单价措 施项目费-除 税工程设备 费
12 | 041109011001 | 建筑工人实名制费 用 | 分部分项工 程费+单价措 施项目费-除 税工程设备 费
13 | 041109015001 | 智慧工地费用 | 分部分项工 程费+单价措 施项目费-除 税工程设备 费 |  |  |  |  | 现场安全 隐患排 查、人员 信息动态 管理、扬 尘管控视 频监控、 高处作业 防护预 警、危大 工程监测 预警和集 成平台等 设备、软 件和管理 费用。
合 计 |  |  |  |  | 3432.04
【金石工程计价软件V5.39】

## Sheet6
规费、税金项目计价表
工程名称：古桥道路维修工程 | 标段： | 第1页 共1页
序号 | 项目名称 | 计算基础 | 计算基数(元) | 计算费率 (％) | 金额(元)
1 | 规费 |  | 2757.29 | 100 | 2757.29
1.1 | 社会保险费 | 分部分项工程费+措施项目费+其他 项目费-除税工程设备费 | 117833.07 | 2 | 2356.66
1.2 | 住房公积金 | 分部分项工程费+措施项目费+其他 项目费-除税工程设备费 | 117833.07 | 0.34 | 400.63
1.3 | 环境保护税 | 分部分项工程费+措施项目费+其他 项目费-除税工程设备费 | 117833.07
2 | 税金 | 分部分项工程费+措施项目费+其他 项目费+规费-除税甲供材料和甲供 设备费/1.01 | 120590.36 | 9 | 10853.13
合 计 |  |  |  |  | 13610.42
【金石工程计价软件V5.39】